## Feuil1
Calcul de la pluviométrie d'une installation
Saisir : | Ecartement entre lignes de distributeurs | 2.2 | m
Saisir : | Ecartement entre distributeurs sur la ligne | 1 | m
è | Maille de l'installation | 2.2 | m²
Saisir : | Débit d'un goutteur | 1.6 | l/h
è | Pluviométrie calculée | 0.72727 | mm/h
Calcul du débit d'un poste d'irrigation
Saisir : | Surface du poste d'irrigation | 5520 | m²
è | Débit du poste | 4.0145 | m³/h
Calcul du volume et de la dose apportée
Saisir : | Durée du poste d'irrigation | 12 | 30 | ou | 12.5
è | Volume apporté | 50.1818 | m³
è | Dose apportée | 9.0909 | mm | ou | 90.9091 | m³/ha
Calcul du temps d'irrigation
Saisir : | Dose visée | 20 | mm | ou | 200 | m³/ha
è | Durée du poste d'irrigation | 27 | 30 | ou | 27.5
Saisir : | Volume visé | 50 | m³
è | Durée du poste d'irrigation | 12 | 27.2826 | ou | 12.4547